## 33 ÉNGY
DAD ISKOLAÉPÜLET 33-as
Tárgy: ÁLTALÁNOS ISKOLA BELSŐ ÁTALAKÍTÁSA ÉS ENERGETIKAI KORSZERŰSÍTÉSE költségvetés Módosított Rövid leírás: Belső átalakítás, tetőcsere a hátsó traktuson, energetikai korszerűsítés Építés helyszíne: 2854 Dad, Fő utca 33., Hrsz.: 28 Építtető: Dad Község Önkormányzata, 2854 Dad, Fő utca 21.
Sorszám | 2016.01 ÉNGY | Tétel megnevezés | Mennyiség | Egység | Anyag egységár | Díj egységre | Anyag összesen | Díj összesen
| 12 | Felvonulási létesítmények
1 | 12-011-2051476 | Mobil w.c. bérleti díj elszámolása, szállítással, heti karbantartással Mobil W.C. bérleti díj/hó | 3 | db | 18000 | 0 | 54000 | 0
|  | Összesen: |  |  |  |  | 54000 | 0
| 15 | Zsaluzás és állványozás
2 | 15-004-0011942 | Koszorúzsaluzás, zsaluzattól függetlenül, párkány nélkül (körbe régi épület és toldásnál) | 33 | m2 | 470 | 2700 | 15510 | 89100
3 | 15-012-0012425 | Homlokzati csőállvány állítása állványcsőből mint munkaállvány, szintenkénti pallóterítéssel, korláttal, lábdeszkával, kétlábas, 0,60-0,90 m padlószélességgel, munkapadló távolság 2,00 m, 2,00 kN/m˛terhelhetőséggel, állványépítés MSZ és alkalmazástechnikai kézikönyv szerint, 6,00 m munkapadló magasságig | 398 | m2 | 270 | 1200 | 107460 | 477600
|  | Összesen: |  |  |  |  | 122970 | 566700
| 21 | Irtás, föld- és sziklamunka
4 | 21-003-0015332 | Alépítményi munkák Irtás, föld- és sziklamunka Munkagödör és munkaárok készítése Letaposott-szennyezet agyag, illetve földpadló,feltöltés bontása, kihordása pincéből depóniába(meglévő létesítmények padozata), száraz, földnedves | 52.5 | m3 | 0 | 15300 | 0 | 803250
5 | 21-011-0016624 | Feltöltések alap- és lábazati falak közéés alagsori vagy alá nem pincézett földszintipadozatok alá, az anyag szétterítésével, mozgatásával, kézi döngöléssel, homokból Természetes szemnagyságú homok TH 0/4 Q-TT Hatvan | 15.8 | m3 | 3300 | 4000 | 52140 | 63200
6 | 21-011-0016801 | Építési törmelék konténeres elszállítása, lerakása, lerakóhelyi díjjal, 10,0 m3-es konténerbe | 15 | db | 0 | 45000 | 0 | 675000
7 | 21-011-0016825 | Munkahelyi depóniából építési törmelék konténerbe rakása, kézi erővel, önálló munka esetén elszámolva, konténer szállítás nélkül | 150 | m3 | 0 | 2900 | 0 | 435000
8 | 21-011-0016406 | Fejtett föld felrakása szállítóeszközre, géppel, talajosztály I-IV. | 0 | m3 | 0 | 0 | 0 | 0
9 | 21-003-0015022 | Munkagödör földkiemelése épületek és műtárgyakhelyén bármely konzisztenciájú, I-IV. oszt. talajban, gépi erővel, kiegészítő kézi munkával, alapterület: 250,0 m2 felett, bármely mélységnél | 0 | m3 | 0 | 0 | 0 | 0
10 | 21-011-0016440 | Fejtett föld tolása és elteregetése, I-IV. osztályú talajban, 50,1-100 m távolság között | 0 | m3 | 0 | 0 | 0 | 0
11 | 210030014710 | Munkaárok földkiemelése közművesített területen, kézi erővel, bármely konzisztenciájú talajban, dúcolás nélkül, 2,0 m2 szelvényig, III. talajosztály | 28 | m3 | 0 | 3900 | 0 | 109200
12 | 210030015356 | Földvisszatöltés munkagödörbe vagy munkaárokba, tömörítés nélkül, réteges elterítéssel, I-IV. osztályú talajban, kézi erővel, az anyag súlypontja karoláson belül, a vezeték (műtárgy) felett és mellett 50 cm vastagságig | 20 | m3 | 0 | 1990 | 0 | 39800
|  | Összesen: |  |  |  |  | 52140 | 2125450
| 23 | Szivárgóépítés és alagcsövezés
13 | 22-003-0017436 | Polietilén agrofólia 0,4 mm vtg. | 288.85 | m2 | 280 | 190 | 80878 | 54881.5
|  | Összesen: |  |  |  |  | 80878 | 54881.5
| 23 | Síkalapozás
14 | 23-003-0024255 | Vasbeton sáv-, talp- lemezalap készítése szivattyús technológiával, .....minőségű betonból C20/25 - X0v(H) képlékeny kavicsbeton keverék CEM 32,5 pc. Dmax = 16 mm, m = 6,6 finomsági modulussal | 28 | m3 | 20000 | 3500 | 560000 | 98000
|  | Összesen: |  |  |  |  | 560000 | 98000
| 31 | Helyszíni beton és vasbeton munka
15 | 31-000-0034810 | Beton aljzatok, járdák bontása 10 cm vastagságig, kavicsbetonból, salakbetonból | 105.3 | m2 | 0 | 3600 | 0 | 379080
16 | 31-001-1236700 | Betonacél helyszíni szerelése függőleges vagy vízszintes tartószerkezetbe, bordás betonacélból, 6-10 mm átmérő között FERALPI hidegen húzott bordás betonacél, 6 m-es szálban, BHB55.50 8 mm | 1.1 | t | 212000 | 186000 | 233200 | 204600
17 | 31-021-0051825 | Sík vagy alulbordás vasbeton lemez készítése, 15°-os hajlásszögig,X0v(H), XC1, XC2, XC3 környezeti osztályú,kissé képlékeny vagy képlékeny konzisztenciájú betonból, kézi erővel, vibrátoros tömörítéssel, 12 cm vastagságig C16/20 - X0v(H) képlékeny kavicsbeton keverék CEM 32,5 pc. Dçmax = 16 mm, m = 6,6 finomsági modulussal hátsó új rész | 12.6 | m3 | 17100 | 16000 | 215460 | 201600
18 | 31-021-0051825 | Sík vagy alulbordás vasbeton lemez készítése, 15°-os hajlásszögig,X0v(H), XC1, XC2, XC3 környezeti osztályú,kissé képlékeny vagy képlékeny konzisztenciájú betonból, kézi erővel, vibrátoros tömörítéssel, 12 cm vastagságig C16/20 - X0v(H) képlékeny kavicsbeton keverék CEM 32,5 pc. Dçmax = 16 mm, m = 6,6 finomsági modulussal padlófűtés felett teljes épület | 17.34 | m3 | 17100 | 16000 | 296514 | 277440
19 | 31-001-0035172 | Hegesztett betonacél háló szerelése tartószerkezetbe Hegesztett acélháló; 5,10 x 2,15 m; 150 x 150 mm osztással Ř 8,00 / 8,00 | 1.2 | t | 192000 | 38000 | 230400 | 45600
20 | 31-021-0049415 | Vasbeton koszorú készítése,X0v(H), XC1, XC2, XC3 környezeti osztályú, kissé képlékeny vagy képlékeny konzisztenciájú betonból, kézi bedolgozással, vibrátoros tömörítéssel, 400 cm˛ keresztmetszetig C30/37 - XC3 képlékeny kavicsbeton keverék CEM 52,5 pc. Dçmax = 24 mm, m = 7,1 finomsági modulussal | 8.1 | m3 | 17100 | 16000 | 138510 | 129600
|  | Összesen: |  |  |  |  | 1114084 | 1237920
| 32 | Előregyártott épületszerkezeti elem elhelyezése és szerelése
21 | 32-002-0071201 | Előregyártott azonnal terhelhető nyílásáthidaló elhelyezése (válaszfal áthidalók is), tartószerkezetre, csomóponti kötés nélkül,falazat szélességű áthidaló elemekből vagy több elem egymás mellé sorolásával, a teherhordó falváll előkészítésével,kiegészítő hőszigetelés elhelyezése nélkül, 0,10 t/db tömegig, égetett agyag-kerámia köpenyes nyílásáthidaló LEIER MÁTRATHERM nyílásáthidaló égetett kerámia köpenyelemmel, 125 cm | 24 | db | 1900 | 2100 | 45600 | 50400
22 | 32-002-0071213 | Előregyártott azonnal terhelhető nyílásáthidaló elhelyezése (válaszfal áthidalók is), tartószerkezetre, csomóponti kötés nélkül,falazat szélességű áthidaló elemekből vagy több elem egymás mellé sorolásával, a teherhordó falváll előkészítésével, kiegészítő hőszigetelés elhelyezése nélkül, 0,10 t/db tömegig, égetett agyag-kerámia köpenyes nyílásáthidaló LEIER MÁTRATHERM nyílásáthidaló égetett kerámia köpenyelemmel, 150 cm | 6 | db | 2300 | 2100 | 13800 | 12600
23 | 32-002-0071230 | Előregyártott azonnal terhelhető nyílásáthidaló elhelyezése (válaszfal áthidalók is), tartószerkezetre, csomóponti kötés nélkül,falazat szélességű áthidaló elemekből vagy több elem egymás mellé sorolásával, a teherhordó falváll előkészítésével, kiegészítő hőszigetelés elhelyezése nélkül, 0,10 t/db tömegig, égetett agyag-kerámia köpenyes nyílásáthidaló LEIER MÁTRATHERM nyílásáthidaló égetett kerámia köpenyelemmel, 200 cm | 12 | db | 3100 | 2100 | 37200 | 25200
|  | Összesen: |  |  |  |  | 96600 | 88200
| 33 | Falazás és egyéb kőművesmunka
24 | 33-000-0087215 | Teherhordó és kitöltő falazat bontása, égetett agyag-kerámia termékekből, kisméretű, mészhomok, magasított vagy nagyméretű téglából, bármilyen falvastagsággal, falazó, meszes cementhabarcsból | 0 | m3 | 0 | 0 | 0 | 0
25 | 33-000-0087382 | Válaszfal bontása, égetett agyag-kerámia termékekből, erősítő pillérrel vagy erősítő pillér nélkül falazva, kisméretű, mészhomok, magasított vagy nagyméretű téglából, 15 cm vastagságig, falazó, cementes mészhabarcsból falazva | 89 | m2 | 0 | 1670 | 0 | 148630
26 | 33-011-1238121 | Válaszfal építése, égetett agyag-kerámia termékekből, nútféderes elemekből, 100 mm falvastagságban, 330x238x100 mm-es vagy 500x238x100 mm-es méretű válaszfallapból, falazó, meszes cementhabarcsba falazva POROTHERM 10 N+F válaszfallap, 500x238x100 mm,M 2,5 (Hf30-cm) falazó, meszes cementhabarcs | 113 | m2 | 2600 | 1800 | 293800 | 203400
27 | 33-011-3281206 | Válaszfal építése, mészhomok válaszfalelemekből, 100 mm falvastagságban, 333x199x100 mm-es méretű horony-eresztékes falazóelemből (fugavastagság 10 mm), falazó, meszes cementhabarcsba falazva XELLA Silka-HMLF 100 NF jelű horony-eresztékes mészhomok válaszfalelem, 333x249x100 mm méretű elemekből, M 2,5 (Hf30-cm), falazó, meszes cementhabarccsal | 19.87 | m2 | 3600 | 1800 | 71532 | 35766
28 | 33-091-0095486 | Teherhordó és kitöltő falazat, égetett agyag-kerámia termékekből, nyílásbefalazás, nyílásszűkítés vagy kisebb falpótlások, 250 mm és ennél vastagabb falban csorbázatvéséssel, nyílásbefalazás, nyílásszűkítés vagy kisebb falpótlások, Kisméretű tömör tégla 250x120x65 mm I.o.Hf5-mc, falazó, cementes mészhabarcs ( nyílásbefalazás) | 4 | m3 | 2700 | 1800 | 10800 | 7200
29 | 33-091-0095486 | Teherhordó és kitöltő falazat, égetett agyag-kerámia termékekből, nyílásbefalazás, nyílásszűkítés vagy kisebb falpótlások, 250 mm és ennél vastagabb falban csorbázatvéséssel, nyílásbefalazás, nyílásszűkítés vagy kisebb falpótlások, Kisméretű tömör tégla 250x120x65 mm I.o.Hf5-mc, falazó, cementes mészhabarcs (koszorú) | 2 | m3 | 28000 | 18000 | 56000 | 36000
30 | 330620094522 | Áttörés vezetékek részére, helyreállítással, 0,1 m2/db méretig, felmenő téglafalban, 25-38 cm vastagság között Kisméretű tömör tégla 250x120x65 mm I.o. Hf5-mc, falazó, cementes mészhabarcs | 10 | db | 600 | 3800 | 6000 | 38000
31 | 330620094505 | Áttörés vezetékek részére, helyreállítással, 0,1 m2/db méretig, tégla válaszfalban Kisméretű tömör tégla 250x120x65 mm I.o. Hf5-mc, falazó, cementes mészhabarcs | 0 | db | 0 | 0 | 0 | 0
32 | 330620094522 | Áttörés vezetékek részére, helyreállítással, 0,1 m2/db méretig, felmenő téglafalban, 25-38 cm vastagság között Kisméretű tömör tégla 250x120x65 mm I.o. Hf5-mc, falazó, cementes mészhabarcs | 0 | db | 0 | 0 | 0 | 0
|  | Összesen: |  |  |  |  | 438132 | 468996
| 35 | Ácsmunka
33 | 35-000-0108132 | Tetőlécezés bontása bármely egyszeres hornyolt cserépfedés alatt | 520 | m2 | 0 | 370 | 0 | 192400
34 | 35-000-0108115 | Fa tetőszerkezet bontása 0,036 m3/m2 famennyiségig | 204 | m2 | 0 | 660 | 0 | 134640
35 | 35-002-3786731 | Fóliaterítés és -felerősítés 10 cm-es átfedéssel TERRÁN MediFol TEC tetőfólia 120 g/m2 | 520 | m2 | 290 | 270 | 150800 | 140400
36 | 35-000-0108173 | Építőmesteri munkák Ácsmunka Bontási munkák Födémszerkezet pórfödém szerkezet bontása felső deszkázattal | 105 | m2 | 0 | 990 | 0 | 103950
37 | 35-001-0108313 | Fa tetőszerkezetek bármely rendszerbenfaragott (fűrészelt) fából, 0,021-0,025 m3/m2 bedolgozott famennyiség között Fűrészelt gerenda 150x200-300x300 mm 3-6.5 m I.o. | 204 | m2 | 1880 | 2800 | 383520 | 571200
38 | 35-007-0109546 | Építőmesteri munkák Ácsmunka Fafödémek Fafödémek, pórfödém 24 mm-es felső átfedő deszkázással,faragott (fűrészelt) fából Fenyő faragott gerenda 3-6.5 m I.o. | 105 | m2 | 3700 | 2500 | 388500 | 262500
39 | 35-003-0108694 | Tetőlécezés hornyolt cserépfedés alá Fenyő tetőléc 3-6,5 m 24x48 mm | 520 | m2 | 390 | 660 | 202800 | 343200
40 | 35-004-0108960 | Deszkázás ereszdeszkázás gyalult, hornyolt deszkával, hajópadlóval | 60 | m2 | 3100 | 1600 | 186000 | 96000
41 | 35-003-0108830 | Ácsmunka Tetőlécezések, szelemenek Tetőlécezés tetőfelület ellenlécezésének elkészítése | 780 | m | 0 | 370 | 0 | 288600
42 | 35-000-0108212 | Építőmesteri munkák Ácsmunka Bontási munkák Födémszerkezet oromdeszka bontása | 18 | m | 0 | 300 | 0 | 5400
43 | 35-004-0108984 | pítőmesteri munkák Ácsmunka Deszkázások Deszkázás oromdeszka nádfedéshez, egymásra szegezve, 20+12 cm szélességig | 18 | m | 550 | 1200 | 9900 | 21600
44 | 35-011-1921716 | Ácsmunka Faanyag gomba és rovar kártevők elleni védelme Faanyag gomba és rovarkártevő elleni megszüntető védelme mázolási technológiával felhordott anyaggal EMBALIT PC faanyag gomba, rovar kártevők elleni megszüntető védelmére | 520 | m2 | 390 | 590 | 202800 | 306800
|  | Összesen: |  |  |  |  | 1524320 | 2466690
| 36 | Vakolás és rabicolás
45 | 36-002-0112170 | Vékonyvakolat alapozók felhordása, kézi erővel weber G700 vékonyvakolat alapozó, Kód: G700 sika fal | 40.6 | m2 | 170 | 250 | 6902 | 10150
46 | 36-002-0112354 | Tapadóhíd képzése vízzel higított koncentrátummal weber H706 tapadóemulzió H, Kód: H706 sika fal | 40.6 | m2 | 990 | 250 | 40194 | 10150
47 | 36-003-0112460 | Oldalfalvakolat készítése, kézi felhordással, zsákos kiszerelésű szárazhabarcsból, sima, normál mész-cement vakolat, 1 cm vastagságban weber 141 KPS alapvakolat finom, max.szemcse 1,0 mm, Kód: 141P sika fal | 40.6 | m2 | 780 | 1560 | 31668 | 63336
48 | 36-002-0112170 | Vékonyvakolat alapozók felhordása, kézi erővel weber G700 vékonyvakolat alapozó, Kód: G700 | 282.24 | m2 | 170 | 250 | 47980.8 | 70560
49 | 36-002-0112354 | Tapadóhíd képzése vízzel higított koncentrátummal weber H706 tapadóemulzió H, Kód: H706 | 282.24 | m2 | 990 | 250 | 279417.6 | 70560
50 | 36-003-0112460 | Oldalfalvakolat készítése, kézi felhordással, zsákos kiszerelésű szárazhabarcsból, sima, normál mész-cement vakolat, 1 cm vastagságban weber 141 KPS alapvakolat finom, max.szemcse 1,0 mm, Kód: 141P | 282.24 | m2 | 780 | 1560 | 220147.2 | 440294.4
51 | 36-002-0112250 | Vakolás és rabicolás Előkészítő munkák, alapozók, előfröcskölők, gúzrétegek, külső-belső vakolatokhoz Vékonyvakolat alapozók felhordása, kézi erővel Revco Szilikát vakolatalapozó | 301.2 | m2 | 190 | 300 | 57228 | 90360
52 | 36-005-1238622 | Vékonyvakolatok, színvakolatok felhordásaalapozott, előkészített felületre, gyári szárazhabarcsból, ásványi vékonyvakolat készítése egy rétegben,dörzsölt vagy gördülőszemcsés struktúrával, 1,5-2,5 mm szemcsemérettel weber.ter pearl vékonyrétegű nemesvakolat, gördülőszemcsés, Kód: 302G, 1. színcsoport | 301.2 | m2 | 900 | 900 | 271080 | 271080
53 | 36-002-0112250 | Vakolás és rabicolás Előkészítő munkák, alapozók, előfröcskölők, gúzrétegek, külső-belső vakolatokhoz Vékonyvakolat alapozók felhordása, kézi erővel Revco Szilikát vakolatalapozó | 96 | m2 | 190 | 300 | 18240 | 28800
54 | 36-007-0123131 | Lábazati vakolatok; lábazati alapvakolat felhordása kézi erővel, 2 cm vastagságban Baumit Lábazati alapvakolat Cikkszám: 151803 | 96 | m2 | 2000 | 1560 | 192000 | 149760
55 | 36-051-0125881 | Beltéri vakolóprofilok elhelyezése, horganyzott acélból, alumíniumból, polisztirolból, rozsdamentes acélból,1 - 20 mm vakolatvastagsághoz, pozitív sarkokra PROTEKTOR beltéri vakolóprofil pozitív sarkokra 10 mm vakolathoz, horganyzott acél, Cikkszám: 1047 | 104 | m | 330 | 300 | 34320 | 31200
56 | 36-051-2395890 | Kültéri vakolóprofilok elhelyezése, utólagos (táblás) hőszigetelő rendszerhez (EPS), polisztirol, PVC, alumínium, rozsdam.acél, horg.acél, üvegszövet, 30 - 160 mm hőszigeteléshez,pozitív sarkokra MASTERPLAST Thermomaster ALU élvédő 10+10 cm üvegszövet hálóval, Cikkszám: 0105-10100000 | 250 | m | 190 | 350 | 47500 | 87500
57 | 36-011-0124634 | Építőmesteri munkák Vakolás és rabicolás Rabicok készítése Üvegszövet háló elhelyezése, függőleges, vízszintes, ferde vagy íves felületen Capatect 650 üvegháló, szött 4 x 4 mm, narancs, 50 m2 | 397 | m2 | 250 | 390 | 99250 | 154830
58 | 36-011-0124772 | Építőmesteri munkák Vakolás és rabicolás Rabicok készítése Üvegszövet háló beágyazása, függőleges, vízszintes, ferde vagy íves felületen Capatect 186 M ragasztó és beágyazó anyag, szürke | 397 | m2 | 990 | 700 | 393030 | 277900
|  | Összesen: |  |  |  |  | 1738957.6 | 1756480.4
| 37 | Kémény-, füstgázrendszerek építése
59 | 37-000-0130754 | Kémények bontása, épületen belül | 8.75 | m3 | 0 | 34000 | 0 | 297500
|  | Összesen: |  |  |  |  | 0 | 297500
| 39 | Szárazépítés
60 | 39-003-1741355 | Szerelt gipszkarton álmennyezet fém vázszerkezetre,csavarfejek és illesztések alapglettelve (Q2 minőségben), nem látszó bordázattal, 40 cm bordatávolsággal (CD60/27), 10 m˛ összefüggő felület felett, 2 rtg. normál 12,5 mm vtg. gipszkarton borítással MASTERPLAST NORGIPS GKB normál gipszkarton lap, 12,5 mm, direkt függesztővel, Cikkszám: 0731-12520000 | 105 | m2 | 3780 | 3600 | 396900 | 378000
|  | Összesen: |  |  |  |  | 396900 | 378000
| 41 | Tetőfedés
61 | 41-000-0197712 | Cserépfedés bontása (bármely rendszerű) | 520 | m2 | 0 | 900 | 0 | 468000
62 | 41-003-3622125 | Egyszeres fedés húzott, hornyolt tetőcserepekkel, 41-45° tetőhajlásszög között, minden második cserép rögzítésével TONDACH Hornyolt hódfarkú alapcserép 21x40 cm, engóbozott | 520 | m2 | 3890 | 880 | 2022800 | 457600
63 | 41-003-0201282 | Egyszeres húzott, hornyolt tetőcserép fedésnél, taréjgerinc készítése kúpcseréppel, kúpcseréprögzítővel, gerincszellőző-szalaggal vagy fésűs gerincelemmel TONDACH Sajtolt sima gerinccserép gerincrögzítővel, kerámia, 41x25/21,5 cm, téglavörös | 39 | m2 | 3700 | 1600 | 144300 | 62400
64 | 41-003-0200982 | zakipari munkák Tetőfedés Égetett agyag anyagú cserépfedések Egyszeres húzott, hornyolt tetőcserép fedésnél, élgerinc készítése kúpcseréppel, kúpcseréprögzítővel,gerincszellőző-szalaggal vagy fésűs gerincelemmel TONDACH Sajtolt sima gerinccserép, kerámia, 41x25/21,5 cm, natúr | 25 | m2 | 3700 | 1600 | 92500 | 40000
65 | 41-003-3288025 | Szakipari munkák Tetőfedés Égetett agyag anyagú cserépfedések Egyszeres húzott, hornyolt tetőcserép fedésnél, élgerincnél kezdő gerinccserép vagy taréjgerincnél kezdő gerincelem elhelyezése CREATON kerámia kezdőkúp kagylóformájú, minden termékhez, NUANCE engóbozott | 3 | db | 3700 | 400 | 11100 | 1200
66 | 41-003-0201115 | Egyszeres húzott, hornyolt tetőcserép fedésnél, szellőzőcserép elhelyezése TONDACH Hornyolt ívesvágású kerámia szellőzőcserép, 21x40 cm, téglavörös | 121 | db | 1120 | 200 | 135520 | 24200
67 | 41-003-0201374 | Egyszeres húzott, hornyolt tetőcserép fedésnél, hófogó- és biztonsági rendszer kiegészítők elhelyezése tetőfelületen TONDACH fém hófogó hornyolt tetőcseréphez C 380 | 321 | db | 350 | 250 | 112350 | 80250
|  | Összesen: |  |  |  |  | 2518570 | 1133650
| 42 | Hideg- és melegburkolatok készítése, aljzat előkészítés
68 | 42-012-0227323 | Fal- , pillér- és oszlopburkolat készítése beltérben, tégla, beton, vakolt alapfelületen, gres, kőporcelán lappal, kötésben vagy hálósan, 3-5 mm vtg. ragasztóba rakva, 1-10 mm fugaszéleséggel, 20x20 - 40x40 cm közötti lapmérettel MAPEI Keraflex flexibilis csemperagasztó, szürke, Ultracolor Plus 100 fugázó, fehér | 102.46 | m2 | 5600 | 4900 | 573776 | 502054
69 | 42-042-3835916 | Laminált padló fektetése, kiegyenlített aljzatra, parketta alátétlemez elhelyezése FLOORMAT XPS alapú barázdált parketta alátétlemez, 50x100 cm, 3 mm vtg., Cikkszám: T14301 | 171 | m2 | 400 | 200 | 68400 | 34200
70 | 42-042-2701362 | Laminált padló fektetése, kiegyenlített aljzatra, telibe ragasztva (mechanikus illesztésű)(ragasztó anyag külön tételben kiírva) Tarkett Select 833 AC5 kopásáll. laminált padló, 8,0 mm vtg., 19,2 cm x 129,2 cm, 39 szín | 171 | m2 | 6000 | 1200 | 1026000 | 205200
71 | 42-071-2624490 | Kiegészítő dilatációs profil elhelyezése tartós szegély- és sarokfugák kialakításához, fal- éspadlócsatlakozások, illetve falak belső sarkainak kialakításaszámára, fokozott higéniai és tisztíthatósági elvárások teljesítésemellett, kombinált kemény és lágy műanyagból, nemesacélból,több méret, formai kialakítással, színválasztékkal Schlüter-DILEX-EKE 2,5m, sarok dilatáció U=8mm O=7mm, lágy őszibarack Rendelési szám: EKEU8/O7SP | 0 | m | 0 | 0 | 0 | 0
72 | 42-022-1764650 | Padlóburkolat készítése, beltérben, tégla, beton, vakolt alapfelületen, gres, kőporcelán lappal, diagonálba, 3-5 mm vtg. ragasztóba rakva, 1-10 mm fugaszéleséggel, 20x20 - 40x40 cm közötti lapmérettel LB-Knauf GRES/Gres ragasztó, EN 12004 szerinti C2T minősítéssel, kül- és beltérbe, fagyálló, padlófűtéshez is,LB-Knauf Colorin flex fugázó, EN 13888 szerinti CG2 minősítéssel, fehér | 101 | m2 | 5500 | 4998 | 555500 | 504798
73 | 42-022-3828995 | Lábazatburkolat készítése, beltérben, gres, kőporcelán lappal, egyenes, egysoros kivitelben, 3-5 mm ragasztóba rakva, 1-10 mm fugaszélességgel,10 cm magasságig, 20x20 - 40×40 cm közötti lapmérettel LB-Knauf RAPIDFLEX/Gyorskötésű diszperziós ragasztó, EN 12004 szerinti C2F minősítéssel, kül- és beltérbe, teraszra, padlófűtésre, Cikkszám: K00617321LB-Knauf ProCol Kiemelt minőségű flexibilis fugázó, kül- és beltéri használatra, Cikkszám: K00636xxx | 30 | m | 970 | 800 | 29100 | 24000
74 | 42-041-1679225 | Meglévő aljzat kiegyenlítése, rugalmas burkolat alá, parketta és laminált padló úsztatott fektetéséhez,(általános igénybevétel) tömör, nem szívó aljzat (pl. kerámia burkolat) felület előkészítése, 3 mm vastagságban MUREXIN ST 12 aljzatkiegyenlítő + MUREXIN D2 tapadóhíd | 101 | m2 | 1100 | 1600 | 111100 | 161600
75 | 42-041-2288896 | Újonnan készült aljzat kiegyenlítése rugalmas burkolat alá, parketta és laminált padló úsztatott fektetéshez, (átlagos igénybevétel) szabványos bitumen esztrich felület előkészítése, 3 mm vastagságban Baumit Nivello Quattro önterülő aljzatkiegyenlítő + Baumit Grund, nedvszívó alapfelület alapozására | 171 | m2 | 1100 | 1600 | 188100 | 273600
|  | Összesen: |  |  |  |  | 2551976 | 1705452
| 43 | Bádogozás
76 | 43-000-0330732 | Függőereszcsatorna bontása, 50 cm kiterített szélességig | 112 | m | 0 | 700 | 0 | 78400
77 | 43-000-0330773 | Lefolyó csatorna bontása 50 cm kiterített szélességig | 20 | m | 0 | 700 | 0 | 14000
78 | 43-002-0334302 | Függőereszcsatorna szerelése, félkörszelvényű, bármilyen kiterített szélességben, színes műanyagbevonatú horganyzott acéllemezből LINDAB Rainline R 125 félkörszelvényű függő ereszcsatorna, horganyzott acél + Elite bevonat, standard színben | 112 | m | 3200 | 800 | 358400 | 89600
79 | 43-002-0335842 | Lefolyócső szerelése kör keresztmetszettel, bármilyen kiterített szélességgel, színes műanyagbevonatú horganyzott acéllemezből LINDAB Rainline SRÖR 100 körszelvényű lefolyócső egyik végén szűkítve, horganyzott acél + Elite bevonat, standard színben | 20 | m | 3800 | 1000 | 76000 | 20000
80 | 43-003-2625903 | Ereszszegély szerelése keményhéjalású tetőhöz, minősített ötvözött horganylemezből, 40 cm kiterített szélességig Ereszszegély RHEINZINK QUALITY ZINK minőségű ötvözött horganylemezből, 0,65 mm vtg., standard felületű, Ksz: 5 cm | 112 | m | 2100 | 1100 | 235200 | 123200
81 | 43-003-0338955 | Oromszegély szerelése, minősített ötvözött horganylemezből, 33 cm kiterített szélességig Oromszegély RHEINZINK QUALITY ZINK minőségű ötvözött horganylemezből, 0,65 mm vtg., standard felületű, Ksz: 25 cm | 14 | m | 1900 | 1000 | 26600 | 14000
82 | 43-003-0345154 | Ablak- vagy szemöldökpárkány minősített ötvözött horganylemezből, 50 cm kiterített szélességig Ablakpárkány RHEINZINK-QUALITY ZINK minőségű ötvözött horganylemezből, 0,65 mm vtg., standard felületű, Ksz: 20 cm | 34 | m | 2560 | 1300 | 87040 | 44200
83 | 43-004-0350653 | Szakipari munkák Bádogozás Tetőbádogozások Tetőkibúvó szerelése,horganyzott acéllemezből, kéményhajlású tetőn Tetőkibúvó, 0,55 mm HA, 50 x 60 cm | 1 | db | 6700 | 2500 | 6700 | 2500
84 | 43-000-0330790 | Szakipari munkák Bádogozás Bontási munkák Szegélyek, párkány könyöklő bontása,100 cm kiterített szélességig Szakipari munkák Bádogozás Bontási munkák Szegélyek, párkány könyöklő bontása,100 cm kiterített szélességig | 34 | m | 0 | 1300 | 0 | 44200
|  | Összesen: |  |  |  |  | 789940 | 430100
| 44 | Fa- és műanyag szerkezet elhelyezése
85 | 44-012-1585506 | Műanyag kültéri nyílászárók, hőszigetelt, fokozott légzárású ablak elhelyezéseelőre kihagyott falnyílásba, tömítés nélkül (szerelvényezve, finombeállítással), 4,00 m kerületig, ötkamrás profil, egyszárnyú, bukó-nyíló ACTUAL 5 kamrás SOLAR, műanyag bukó-nyíló ablak, egyszárnyú fehér, U=1,1 W/m2K hőszigetelt üvegezéssel 90 x 60 cm | 4 | db | 60000 | 7000 | 240000 | 28000
86 | 44-012-1587186 | Műanyag kültéri nyílászárók, hőszigetelt, fokozott légzárású ablak elhelyezéseelőre kihagyott falnyílásba, tömítés nélkül (szerelvényezve, finombeállítással), 4,00 m kerület felett ötkamrás profil, kétszárnyú, középnyíló bukó-nyíló ACTUAL 5 kamrás SOLAR, műanyag középen nyíló bukó-nyíló ablak, kétszárnyú fehér, U=1,1 W/m2K hőszigetelt üvegezéssel 180 x 90 cm | 2 | db | 130000 | 13000 | 260000 | 26000
87 | 44-012-1587213 | Műanyag kültéri nyílászárók, hőszigetelt, fokozott légzárású ablak elhelyezéseelőre kihagyott falnyílásba, tömítés nélkül (szerelvényezve, finombeállítással), 4,00 m kerület felett ötkamrás profil, kétszárnyú, középnyíló bukó-nyíló ACTUAL 5 kamrás SOLAR, műanyag középen nyíló bukó-nyíló ablak, kétszárnyú fehér, U=1,1 W/m2K hőszigetelt üvegezéssel 180 x 180 cm | 5 | db | 180000 | 18000 | 900000 | 90000
88 | 44-012-1587201 | Műanyag kültéri nyílászárók, hőszigetelt, fokozott légzárású ablak elhelyezéseelőre kihagyott falnyílásba, tömítés nélkül (szerelvényezve, finombeállítással), 4,00 m kerület felett ötkamrás profil, kétszárnyú, középnyíló bukó-nyíló ACTUAL 5 kamrás SOLAR, műanyag középen nyíló bukó-nyíló ablak, kétszárnyú fehér, U=1,1 W/m2K hőszigetelt üvegezéssel 180 x 150 cm | 4 | db | 160000 | 16000 | 640000 | 64000
89 | 44-012-1587133 | Műanyag kültéri nyílászárók, hőszigetelt, fokozott légzárású ablak elhelyezéseelőre kihagyott falnyílásba, tömítés nélkül (szerelvényezve, finombeállítással), 4,00 m kerület felett ötkamrás profil, kétszárnyú, középnyíló bukó-nyíló ACTUAL 5 kamrás SOLAR, műanyag középen nyíló bukó-nyíló ablak, kétszárnyú fehér, U=1,1 W/m2K hőszigetelt üvegezéssel 150 x 90 cm | 1 | db | 130000 | 13000 | 130000 | 13000
90 | 44-011-2920892 | Műanyag kültéri nyílászárók elhelyezése előre kihagyott falnyílásba, hőszigetelt, fokozott légzárású bejárati ajtó,tömítés nélkül (szerelvényezve, finom beállítással), 6,01-10,00 m kerület között REHAU Brillant-Design bejárati ajtó, fehér, sima fehér tömör betéttel, 100 x 240 cm | 1 | db | 160000 | 16000 | 160000 | 16000
91 | 44-001-0355672 | Fa beltéri nyílászárók elhelyezése, előre kihagyott falnyílásba, utólagos elhelyezéssel, tömítés nélkül,(szerelvényezve, finom beállítással), MDF vagy keményhéjszerkezetes ajtó, 6,00 m kerületig ConTacTrade kanadai beltéri kazettás ajtó, tele lemezelt, egyszárnyú, MDF tokkal, kilincs nélkül, 90x210 cm | 2 | db | 41000 | 5000 | 82000 | 10000
92 | 44-001-0355803 | Fa beltéri nyílászárók elhelyezése, előre kihagyott falnyílásba, utólagos elhelyezéssel, tömítés nélkül,(szerelvényezve, finom beállítással), MDF vagy keményhéjszerkezetes ajtó, 6,01-10,00 m kerület között ConTacTrade kanadai beltéri kazettás ajtó, tele lemezelt, egyszárnyú, MDF tokkal, kilincs nélkül, 100x210 cm | 6 | db | 49000 | 5000 | 294000 | 30000
93 | 44-001-0355660 | Fa beltéri nyílászárók elhelyezése, előre kihagyott falnyílásba, utólagos elhelyezéssel, tömítés nélkül,(szerelvényezve, finom beállítással), MDF vagy keményhéjszerkezetes ajtó, 6,00 m kerületig ConTacTrade kanadai beltéri kazettás ajtó, tele lemezelt, egyszárnyú, MDF tokkal, kilincs nélkül, 75x210 cm | 3 | db | 39000 | 5000 | 117000 | 15000
|  | Összesen: |  |  |  |  | 2823000 | 292000
| 47 | Felületképzés
94 | 47-000-0450382 | Belső festéseknél felület előkészítése, részmunkák; glettelés, hagyományos meszes glettel, vakolt felületen, bármilyen padozatú helyiségben, tagolatlan felületen | 9.87 | 100 m2 | 2900 | 36000 | 28623 | 355320
95 | 47-011-0454442 | Mészfestések, korszerű gyári készrekevert fehér vagy színes mészfestékkel, egy színben, tagolt sima felületen, két rétegben Caparol Calcimur baktériumölő és gombásodásálló belső mészfesték | 987 | m2 | 440 | 599 | 434280 | 591213
96 | 47-000-0451176 | Szakipari munkák/Felületképzés/Felület előkészítése, részmunkák/vizes diszperziós falfesték lekaparása/bármilyen padozatú helységben/tagolt felületen | 700 | m2 | 0 | 790 | 0 | 553000
|  | Összesen: |  |  |  |  | 462903 | 1499533
| 48 | Szigetelés
97 | 48-010-2310025 | Homlokzati hőszigetelés, üvegszövetháló-erősítéssel, (mechanikai rögzítés, felületi zárás valamint kiegészítő profilokkülön tételben szerepelnek), egyenes él-képzésű, normál homlokzati EPS hőszigetelő lapokkal, ragasztóporból képzett ragasztóba, tagolt sík, függőleges falon AUSTROTHERM GRAFIT expandált polisztirol keményhab hőszigetelő lemez, 1000x500x120 mm | 152.5 | m2 | 6300 | 5600 | 960750 | 854000
98 | 48-010-0581033 | Homlokzati hőszigetelés, üvegszövetháló-erősítéssel, (mechanikai rögzítés, felületi zárás valamint kiegészítő profilokkülön tételben szerepelnek), normál homlokzati kőzetgyapot hőszigetelő lapokkal, ragasztóporból képzett ragasztóba, tagolt sík, függőleges falon ROCKWOOL RP-PT vakolható kőzetgyapot hőszigetelő lemez, vastagság: 140 mm | 149 | m2 | 6800 | 5600 | 1013200 | 834400
99 | 48-021-1691304 | Szigetelések rögzítése; Hőszigetelő táblák pontszerű mechanikai rögzítése, homlokzaton, beton aljzatszerkezethez, fém beütődübelekkel HERAKLITH DHM 90 fém rögzítőelem, lapvastagság: 60-90 mm, 140 mm hosszú | 1800 | db | 90 | 100 | 162000 | 180000
100 | 48-007-2304092 | Szakipari munkák Szigetelés Hőszigetelések Külső fal; Hőszigetelések épületlábazaton, foltonként ragasztva vagy megtámasztva(rögzítés külön tételben), egy rétegben, extrudált polisztirolhab lemezzel AUSTROTHERM XPS TOP P extrudált polisztirolhab hőszigetelő lemez, lépcsős élkiképzéssel, 615x1265x120 mm | 96 | m2 | 7800 | 1500 | 748800 | 144000
101 | 48-007-0570456 | Padló hőszigetelő anyag elhelyezése, vízszintes felületen, nem járható födémre, szálas szigetelő anyaggal (üveggyapot, kőzetgyapot) NOBASIL MPN általános kőzetgyapot szigetelőlap, 1000x600 mm, 200 mm vtg. | 339.95 | m2 | 2800 | 1800 | 951860 | 611910
102 | 48-007-2933271 | Padló hőszigetelő anyag elhelyezése, vízszintes felületen, aljzatbeton alá, úsztató rétegként, expandált polisztirolhab lemezzel BACHL Nikecell EPS 100 standard expandált polisztirol keményhab hőszigetelő lemez, 1000x500x60 mm | 331.8 | m2 | 1700 | 1800 | 564060 | 597240
103 | 48-007-3301426 | Alátét- és elválasztó rétegek beépítése, védőlemez-, műanyagfátyol-, fólia vagy műanyagfilc egy rétegben, átlapolással, rögzítés nélkül, padló, födém szigeteléseknél, vízszintes felületen AUSTROTHERM polietilén fólia, 0,09 mm vastagságú, 2 m szélességű | 339.95 | m2 | 160 | 180 | 54392 | 61191
104 | 48-002-2710445 | HDPE vagy FPP szigetelő lemezzel, átlapolások forrólevegős hegesztésével vagy ragasztásával KRITIFLEX BLACK 6070 1000 HDPE 1,0mm vastag, sima felületű szigetelő membrán hulladék tárolók, -lerakók, tározók, gátak, csatornák, alagutak, alépítményi-, mélyépítési szerkezetek folyadék- és gázzáró szigetelésére | 132.15 | m2 | 1800 | 1000 | 237870 | 132150
105 | 48-031-2824616 | Utólagos talajnedvesség elleni vízszintes falszigetelés készítése, tégla vagy kő-tégla falszerkezetben, furatinjektálásos módszerrel, alacsony- vagy közepes nyomású injektálás, egy- vagy kétsorú furatkiosztás esetén szilikon emulzióval MAPEI Mapestop Koncentrált szilikon mikro-emulzióból álló injektálószer, amely kémiai akadályt hoz létre a falazatokban felszivárgó nedvesség ellen. | 34.02 | kerm2 | 31000 | 10000 | 1054620 | 340200
106 | 48-031-0588972 | Utólagos talajnedvesség elleni vízszintes falszigetelés készítése, tégla vagy kő-tégla falszerkezetben, furatinjektálásos módszerrel, egysorú injektálási furatsor elkészítése, tisztítása sűrített levegő befúrásával,injektáló pakkerek elhelyezésével | 34.02 | kerm2 | 0 | 8000 | 0 | 272160
|  | Összesen: |  |  |  |  | 5747552 | 4027251
| 56 | Technológiai, vegyi, olajipari és szénhidrogén csőszerelési munkák
107 | 560553134301 | Épületgépészeti csőtartó rendszerelemek helyszíni szerelése, csőbilincs 10"-ig, hangcsillapító betéttel, 3/8" - '3" között Horganyzott csőbilics, hangcsillapító betéttel Stabil D 3G típusú, 3/4" - 24- 28 mm | 14 | db | 500 | 500 | 7000 | 7000
108 | 560553134325 | Épületgépészeti csőtartó rendszerelemek helyszíni szerelése, csőbilincs 10"-ig, hangcsillapító betéttel, 3/8" - '3" között Horganyzott csőbilics, hangcsillapító betéttel Stabil D 3G típusú, 1" - 33- 37 mm | 28 | db | 500 | 500 | 14000 | 14000
109 | 560553134330 | Épületgépészeti csőtartó rendszerelemek helyszíni szerelése, csőbilincs 10"-ig, hangcsillapító betéttel, 3/8" - '3" között Horganyzott csőbilics, hangcsillapító betéttel Stabil D 3G típusú, 1 1/4" - 40- 45 mm | 16 | db | 500 | 500 | 8000 | 8000
|  | Összesen: |  |  |  |  | 29000 | 29000
| 71 | Elektromos munkák
110 | 71-000-0695684 | Vezetékek, kábelek és szerelvények bontása; védőcső leszerelése műanyag csőből, falhoronyból | 80 | m | 0 | 330 | 0 | 26400
111 | 71-000-0695832 | Vezetékek, kábelek és szerelvények bontása; vörösréz vagy alumínium vezeték leszerelésevédőcsőből kihúzva, 10 mm2-ig | 150 | m | 0 | 100 | 0 | 15000
112 | 71-000-0695873 | Vezetékek, kábelek és szerelvények bontása; kábel leszerelése, kábelárokból vagy kábelcsatornából, tömeghatár:1,00 kg/m-ig | 10 | m | 0 | 190 | 0 | 1900
113 | 71-000-0695672 | Vezetékek, kábelek és szerelvények bontása; áramköri elosztók, fogyasztásmérő szekrények | 1 | db | 0 | 1290 | 0 | 1290
114 | 71-000-0695696 | Vezetékek, kábelek és szerelvények bontása; kapcsolók, csatlakozóaljzatok, falifoglalatok, csengők, reduktorok,erős- vagy gyengeáramú nyomók, termosztátok,lépcsőházi automaták, jelzők leszerelése | 20 | db | 0 | 400 | 0 | 8000
115 | 71-000-0695735 | Vezetékek, kábelek és szerelvények bontása; mindennemű fényforrás és lámpatest leszerelése | 20 | db | 0 | 1980 | 0 | 39600
116 | 71-000-0696011 | Villámhárító leszerelése, levezető vezeték leszerelése, téglafalról | 12 | m | 0 | 800 | 0 | 9600
117 | 71-000-0695994 | Villámhárító leszerelése, felfogó vezeték | 60 | m | 0 | 600 | 0 | 36000
118 | 71-001-0696194 | Merev, simafalú műanyag védőcső elhelyezése, elágazó dobozokkal, előre elkészített falhoronyba, vékonyfalú kivitelben, könnyű mechanikai igénybevételre, Névleges méret: 11-16 mm HYDRO-THERM beltéri Mü III. vékonyfalú, hajlíthatómerev műanyag szürke védőcső 13.5 mm, Kód: MU-III 13.5 | 80 | m | 100 | 460 | 8000 | 36800
119 | 71-001-0696204 | Merev, simafalú műanyag védőcső elhelyezése, elágazó dobozokkal, előre elkészített falhoronyba, vékonyfalú kivitelben, könnyű mechanikai igénybevételre, Névleges méret: 11-16 mm HYDRO-THERM beltéri Mü III. vékonyfalú, hajlíthatómerev műanyag szürke védőcső 16 mm, Kód: MU-III 16 | 295 | m | 130 | 460 | 38350 | 135700
120 | 71-001-0696216 | Merev, simafalú műanyag védőcső elhelyezése, elágazó dobozokkal, előre elkészített falhoronyba, vékonyfalú kivitelben, könnyű mechanikai igénybevételre, Névleges méret: 21-29 mm HYDRO-THERM beltéri Mü III. vékonyfalú, hajlíthatómerev műanyag szürke védőcső 23 mm, Kód: MU-III 23 | 150 | m | 100 | 460 | 15000 | 69000
121 | 71-001-0696233 | Merev, simafalú műanyag védőcső elhelyezése, elágazó dobozokkal, előre elkészített falhoronyba, vékonyfalú kivitelben, könnyű mechanikai igénybevételre, Névleges méret: 36-48 mm HYDRO-THERM beltéri Mü III. vékonyfalú, hajlíthatómerev műanyag szürke védőcső 36 mm, Kód: MU-III 36 | 15 | m | 290 | 560 | 4350 | 8400
122 | 71-001-0697800 | Elágazó doboz illetve szerelvénydoboz elhelyezése, süllyesztve, fészekvésés nélkül, Névleges méret: Ř65 mm, 2xŘ65 mm HYDRO-THERM beltéri elágazó doboz, Müdk 65 mm, Kód: 65-ALJ | 55 | db | 60 | 500 | 3300 | 27500
123 | 71-001-0697853 | Elágazó doboz illetve szerelvénydoboz elhelyezése, süllyesztve, fészekvésés nélkül, Névleges méret: 70, 80, 100, 150, 200 mm87, 107, 159, 240, 238 mm (70 - 300 mm) HYDRO-THERM beltéri elágazó doboz, Müdk 100 mm, Kód: 100-K | 12 | db | 90 | 500 | 1080 | 6000
124 | 71-002-0716556 | Szigetelt vezeték elhelyezése védőcsőbe húzva vagy vezetékcsatornába fektetve, rézvezetővel, leágazó kötésekkel, szigetelés ellenállás méréssel,a szerelvényekhez csatlakozó vezetékvégek bekötése nélkül, keresztmetszet: 0,5-2,5 mm˛ H07V-U 450/750V 1x1,5 mm2, tömör rézvezetővel (MCu) | 1200 | m | 77 | 90 | 92400 | 108000
125 | 71-002-0716561 | Szigetelt vezeték elhelyezése védőcsőbe húzvavagy vezetékcsatornába fektetve, rézvezetővel, leágazó kötésekkel, szigetelés ellenállás méréssel,a szerelvényekhez csatlakozó vezetékvégek bekötése nélkül, keresztmetszet: 0,5-2,5 mm˛ H07V-U 450/750V 1x2,5 mm2, tömör rézvezetővel (MCu) | 120 | m | 100 | 90 | 12000 | 10800
126 | 71-002-0716624 | Szigetelt vezeték elhelyezése védőcsőbe húzvavagy vezetékcsatornába fektetve, rézvezetővel, leágazó kötésekkel, szigetelés ellenállás méréssel,a szerelvényekhez csatlakozó vezetékvégek bekötése nélkül, keresztmetszet: 4-6 mm˛ H07V-K 450/750V 1x 6 mm2, hajlékony rézvezetővel (Mkh) | 32 | m | 300 | 320 | 9600 | 10240
127 | 71-002-0716905 | Vezetékek Szigetelt vezeték elhelyezése közvetlen falhoronyba vagy falra fektetve, vakolat alá, 1-3 erű tömör rézvezetővel,dobozokkal és leágazó kötésekkel, szigetelési ellenállás méréssel,a szerelvényekhez csatlakozó vezetékvégek bekötése nélkül, keresztmetszet: 1,5-2,5 mm˛ MMFalCu 450/750V 3x1,5 mm2, tömör rézvezetővel | 48 | m | 300 | 320 | 14400 | 15360
128 | 71-002-0717951 | Kábelszerű vezeték elhelyezéseelőre elkészített tartószerkezetre, 1-12 erű rézvezetővel,elágazó dobozokkal és kötésekkel, szigetelési elenállás méréssel,a szerelvényekhez csatlakozó vezetékvégek bekötése nélkül, keresztmetszet: 10 mm˛ NYM 300/500V 5x 10 mm2, tömör rézvezetővel (MBCu) | 20 | m | 2900 | 770 | 58000 | 15400
129 | 71-002-0719166 | Adatátviteli kábel elhelyezésevédőcsőbe húzva vagy vezetékcsatornába fektetve, strukturált adatátviteli kábel strukturált számítógépesadatátviteli hálózatokhoz, 100 Mbit/s átviteli sebesség (CAT 5 kategória) UTP cat. 5. falikábel | 270 | m | 88 | 200 | 23760 | 54000
130 | 71-005-3636191 | Komplett világítási szerelvények; Fali kapcsolók elhelyezése, süllyesztve, 10A egypólusú kapcsolók LEGRAND Cariva egypólusú kapcsoló kerettel, fehér R: 773801 | 8 | db | 1340 | 900 | 10720 | 7200
131 | 71-005-3636603 | Komplett világítási szerelvények; Fali kapcsolók elhelyezése, süllyesztve, 10A kétáramkörös (csillár) kapcsolók LEGRAND Niloé csillárkapcsoló, körömmel, fehér (kat.szám:664506) | 8 | db | 1300 | 900 | 10400 | 7200
132 | 71-005-3636620 | Komplett világítási szerelvények; Fali kapcsolók elhelyezése, süllyesztve, 10A alternatív (váltó) kapcsolók LEGRAND Cariva váltókapcsoló kerettel, fehér R: 773806 | 4 | db | 1600 | 900 | 6400 | 3600
133 | 71-005-3636821 | Komplett világítási szerelvények; Fali kapcsolók elhelyezése, süllyesztve, 10A keresztkapcsolók LEGRAND Niloé keresztkapcsoló, körömmel, fehér (kat.szám:664504) | 2 | db | 1600 | 900 | 3200 | 1800
134 | 71-005-2643541 | Komplett világítási szerelvények; Csatlakozóaljzat elhelyezése, süllyesztve, 16A, földelt, egyes csatlakozóaljzat (2P+F) LEGRAND Cariva 2P+F csatlakozóaljzat kerettel, fehér R: 773820 | 21 | db | 1700 | 900 | 35700 | 18900
135 | 71-005-0736214 | Komplett világítási szerelvények; Telefon és PC csatlakozóaljzat elhelyezése (egyes/kettős), PC LEGRAND Galea informatikai aljzat 2xRJ45 Cat5e, UTP, R: 775762 | 12 | db | 5000 | 900 | 60000 | 10800
136 | 71-010-2529635 | Mennyezeti lámpatest elhelyezése előre elkészített tartószerkezetre, fénycsöves kivitelben T5 fénycsöves elektronikával szerelt (A energia osztályú), káprázáskorlátozott (V, parabola tükrös) E-FAMILY (HOLUX) E-DELUX-T5 228 mennyezeti lpt, alu. dupla par. tükörrel, elektronikus előtéttel, 2x28W / G5 fénycsőhöz (T5), IP20 Csz:1-25-15-0177 | 39 | db | 18000 | 3500 | 702000 | 136500
137 | 71-010-1270663 | Mennyezeti lámpatest elhelyezése előre elkészített tartószerkezetre, fénycsöves kivitelben T5 fénycsöves elektronikával szerelt (A energia osztályú), aszimmetrikus tükrös RIDI (HOLUX) ALE W 128/54, 1x28/54W T5 fénycsöves (G5) sorolható falmosó lámpatest, matt alumínium parabola tükörrel, IP20, Csz:0621854 | 8 | db | 58000 | 3500 | 464000 | 28000
138 | 71-010-3750673 | Falon kívüli, vízmentes kültérilámpák elhelyezése LED-es kivitelben V-TAC (HOLUX) VT-8007; 12W / 840lm LED-es burás lámpatest, semlegesfehér (4500K), kerek, fekete, IP66 Csz:4970 | 9 | db | 7000 | 3000 | 63000 | 27000
139 | 71-010-1288005 | Akkumulátoros vészvilágítási lámpatestekelhelyezése, saját akkumlátoros, készenléti üzemű, falonkívüli kivitelben, fénycsöves LEGRAND G 5 akkumulátoros vész-világítási lámpatest, készenléti, 210 Lumen, 1 óra , 8 W fénycsöves, IP 42, R: 061731 | 5 | db | 26000 | 3000 | 130000 | 15000
140 | K-71 | Iskolacsengő, 2db beltéri és 1 db kültéri egységgel, vezérlővel. | 1 | ktg | 93000 | 20000 | 93000 | 20000
141 | K-71 | Fali kiselosztó, HÁVK, kismegszakító és B+C túlfeszültségvédelemmel | 1 | ktg | 270000 | 50000 | 270000 | 50000
142 | K-71 | Érintésvédlmi ellenőrzés + jgyzőkönyv | 1 | ktg | 0 | 75000 | 0 | 75000
143 | K-71 | Elektromos kiviteli tervdokumentáció készítése | 1 | ktg | 0 | 300000 | 0 | 300000
144 | K-71 | Bontási hulladék elszállítás | 1 | ktg | 0 | 56000 | 0 | 56000
145 | 71-013-0817192 | Villámhárító levezető szerelése,előre elkészített tartószerkezetre, sodronyból, kör- vagy laposacélból,épületszerkezeten kívül, tartóra szerelve, 60 mm˛-ig ACSR szabadvezeték sodrony acél-alumínium 50 mm2 | 18 | m | 500 | 900 | 9000 | 16200
146 | 71-013-0816570 | Villámhárító felfogóvezető szerelése,előre elkészített tartószerkezetre,sodronyból, kör- vagy laposacélból, meredek tetőn, tartóra szerelve, 60 mm˛-ig OBO alumínium körvezető, fúrógéppel egyengethető, 8 mm, RD 8/Alu-T, R.sz.: 5021294 | 85 | m | 600 | 1600 | 51000 | 136000
147 | 71-013-0818713 | Bádogszegély bekötő bilincs | 6 | db | 1000 | 399 | 6000 | 2394
148 | 71-013-0818822 | Villám- és érintésvédelmi hálózat tartozékainak szerelése, földelő rúd vagy cső, 4 m hosszúságig OBO keresztföldelő, 2 m hosszú, 50x50 mm, köracél csatlakozóval, R.sz.: 5003024 és 5304105 | 6 | db | 9000 | 8000 | 54000 | 48000
149 | 71-013-0818996 | Villám- és érintésvédelmi hálózat tartozékainak szerelése, mérési hely kialakítása (vizsgáló összekötő) Horganyzott sodronykötélből készült levezetőhöz, névleges átmérő 8 mm | 6 | db | 1000 | 1700 | 6000 | 10200
150 | 71-013-0819674 | Villámvédelmi hálózat tartószerkezeteinek szerelése, levezető téglaszerkezetbe rögzített bilinccsel Tartó 6-12 mm átmérőjű vezetőhöz falfelületre | 24 | db | 1300 | 790 | 31200 | 18960
151 | 71-013-0819754 | Villámvédelmi hálózat tartószerkezeteinek szerelése, cserép alá akasztható bilinccsel OBO vezetéktartó cserépfedésű tetőhöz, 8/10 mm körvezetőhöz, 280 mm hosszú, R.sz.: 5215587 | 26 | db | 1000 | 600 | 26000 | 15600
152 | 71-013-0819810 | Villámvédelmi hálózat tartószerkezeteinek szerelése, kúpcserépre rögzíthető bilinccsel OBO vezetéktartó kúpcseréphez, 8/10 mm körvezetőhöz, R.sz.: 5202515 | 45 | db | 1390 | 700 | 62550 | 31500
153 | K-71 | Villámvédelmi tervdokumentáció készítése | 1 | ktg | 0 | 370000 | 0 | 370000
|  | Összesen: |  |  |  |  | 2374410 | 2040844
| 75 | Megújuló energiák
154 | 75-061-3524920 | Napenergia hasznosítása - villamos hálózatra kapcsolt napelemes rendszerek telepítése, az épület villamos energiarendszerére csatlakoztatva, polikristályosos napelem, magastetőre telepítve kompletten, 1 kWp rendszer egységből építve, 5 kWp teljesítményig Tiszta Energiák 1kWp napelemes rendszer magastetőn, kompletten, mely tartalmaz 4db Amerisolar AS-6P30-250W napelemmodult magastetős tartószerkezeten, hálózati invertert, szolár kábelszettet és megfelelő keresztmetszetű AC oldali kábelezést védőcsőben ill. kábelcsatornában, DC és AC oldali B+C típusú túláram és túlfeszültség védelmet. | 2 | db | 660000 | 80000 | 1320000 | 160000
|  | Összesen: |  |  |  |  | 1320000 | 160000
| 80 | Általános épületgépészeti szerelés
155 | 800011411556 | Fűtési, HMV, HHV vezetékek szigetelése (ívek, idomok, szerelvények szigetelése és burkolás nélkül), polietilén csőhéjjal csupasz kivitelben, ragasztással illetve hőlégfúvással hegesztve, öntapadó ragasztó szalag lezárással, vagy klipsszel rögzítve, NÁ 114 mm csőátmérőig Armacell Tubolit DG csőhéj, falvastagság: 9 mm, külső csőátmérő 22 mm, R: DG-22/9 | 30 | m | 700 | 500 | 21000 | 15000
156 | 800011411573 | Fűtési, HMV, HHV vezetékek szigetelése (ívek, idomok, szerelvények szigetelése és burkolás nélkül), polietilén csőhéjjal csupasz kivitelben, ragasztással illetve hőlégfúvással hegesztve, öntapadó ragasztó szalag lezárással, vagy klipsszel rögzítve, NÁ 114 mm csőátmérőig Armacell Tubolit DG csőhéj, falvastagság: 9 mm, külső csőátmérő 28 mm, R: DG-28/9 | 20 | m | 700 | 500 | 14000 | 10000
|  | Összesen: |  |  |  |  | 35000 | 25000
| 81 | Épületgépészeti csővezeték szerelése
157 | 810010843195 | Ivóvíz vezeték, Ötrétegű cső szerelése, PE-Xa/Al/PE-HD anyagból, toldóhüvelyes kötésekkel, cső elhelyezése csőidomok nélkül, szakaszos nyomáspróbával, falhoronyba vagy padlószerkezetbe szerelve (horonyvésés külön tételben), DN 15 REHAU univerzális RAUTITAN stabil cső, ötrétegű 20x2,9 mm, tekercs, 130131-100 | 30 | m | 1300 | 800 | 39000 | 24000
158 | 810013658270 | Ivóvíz vezeték, Ötrétegű cső szerelése, PE-Xa/Al/PE-HD anyagból, toldóhüvelyes kötésekkel, cső elhelyezése csőidomok nélkül, szakaszos nyomáspróbával, falhoronyba vagy padlószerkezetbe szerelve (horonyvésés külön tételben), DN 20 REHAU univerzális RAUTITAN stabil cső, ötrétegű, 25x3,7 mm, tekercs, 130141 | 20 | m | 2100 | 800 | 42000 | 16000
159 | 810022115221 | PVC lefolyóvezeték szerelése, tokos, gumigyűrűs kötésekkel, cső elhelyezése csőidomokkal, szakaszos tömörségi próbával, horonyba vagy padlócsatornába, DN 50 PIPELIFE PVC-U tokos lefolyócső 50x1,8x1000 mm, KAEM050/1M | 12 | m | 900 | 1200 | 10800 | 14400
160 | 810022115233 | PVC lefolyóvezeték szerelése, tokos, gumigyűrűs kötésekkel, cső elhelyezése csőidomokkal, szakaszos tömörségi próbával, horonyba vagy padlócsatornába, DN 65 PIPELIFE PVC-U tokos lefolyócső 63x1,9x1000 mm, KAEM063/1M | 6 | m | 1000 | 1300 | 6000 | 7800
161 | 810020873301 | PVC-KGEM lefolyóvezeték szerelése, tokos, gumigyűrűs kötésekkel, cső elhelyezése csőidomok nélkül, szakaszos tömörségi próbával, horonyba, padlócsatornába vagy épületen belül földárokba, DN 100 PIPELIFE PVC-U tömörfalú tokos csatornacső 110x3,2x1000 mm SN4, KGEM110/1M-EN | 24 | m | 3500 | 1300 | 84000 | 31200
162 | Egyedi tétel | Padlófűtés vezeték szerelése alaprajz szerinti kialakítással az ehhez szükséges toldóhüvelyes csőidomok és szerelvények REHAU RAUTITAN RX fittingek DN 20-25 elhelyezésével a szükséges mennyiségben méretben a rendszer nyomáspróbájával | 1 | klt | 420000 | 220000 | 420000 | 220000
163 | Egyedi tétel | Horganyzott szénacélcső vezeték szerelése az ehhez szükséges préselt kötésű csőidomok és szerelvények viega-Prestabo fittingek V-préssel DN 12-50 elhelyezésével a szükséges mennyiségben méretben nyomáspróbával az alaprajz szerinti kialakítás szerint | 1 | klt | 65000 | 40000 | 65000 | 40000
164 | 810041668434 | Fűtési vezeték, Horganyzott szénacélcső szerelése, préselt csőkötésekkel, cső elhelyezése csőidomok nélkül, szakaszos nyomáspróbával, szabadon, horonyba vagy padlócsatornába, DN 12 - DN 50, DN 25 Viega Prestabo cső, ötvözetlen szénacél, 6 m-es szálban, 28 x 1,5, Csz.: 559 472 | 18 | m | 1100 | 1000 | 19800 | 18000
165 | 810041668451 | Fűtési vezeték, Horganyzott szénacélcső szerelése, préselt csőkötésekkel, cső elhelyezése csőidomok nélkül, szakaszos nyomáspróbával, szabadon, horonyba vagy padlócsatornába, DN 12 - DN 50, DN 32 Viega Prestabo cső, ötvözetlen szénacél, 6 m-es szálban, 35 x 1,5, Csz.: 559 496 | 40 | m | 1400 | 1200 | 56000 | 48000
166 | 810041668475 | Fűtési vezeték, Horganyzott szénacélcső szerelése, préselt csőkötésekkel, cső elhelyezése csőidomok nélkül, szakaszos nyomáspróbával, szabadon, horonyba vagy padlócsatornába, DN 12 - DN 50, DN 40 Viega Prestabo cső, ötvözetlen szénacél, 6 m-es szálban, 42 x 1,5, Csz.: 559 489 | 24 | m | 1700 | 1200 | 40800 | 28800
167 | 810050905851 | Padlófűtés, Térhálósított polietilén cső (PE-Xa) szerelése, 14x1,5; 16x2,2; 17x2,0 mm-es fűtőcsőből, profillemezre szerelve, 11-30 mm vtg.gyári szigeteléssel,szakaszos nyomáspróbával, osztás: 0,10 m REHAU RAUTHERM S 17x2,0 mm műanyag fűtőcső, 6 bar, 90 C fok, (120 m) 136140-120 REHAU Varionova 30-2 rendszerlemez 1450x850 mm, 14, 16, 17 csőhöz, 227829 | 277 | m2 | 10000 | 3000 | 2770000 | 831000
168 | 810053665074 | Padlófűtés, Térhálósított polietilén cső (PE-Xa) szerelése, kiegészítők elhelyezése, fűtőkör osztó-gyűjtő szerelése, átfolyásmérővel, falsík elé építhető szekrénybe, 1-7 áramkörig REHAU fűtőkör osztó-gyűjtő átfolyásmérővel HKV-D 7 CrNi, 350270 REHAU osztó-gyűjtő szekrény AP 4, falon kívüli, (6-9 kör), 130/805, 347420 | 1 | db | 103000 | 10000 | 103000 | 10000
169 | 810053665091 | Padlófűtés, Térhálósított polietilén cső (PE-Xa) szerelése, kiegészítők elhelyezése, fűtőkör osztó-gyűjtő szerelése, átfolyásmérővel, falsík elé építhető szekrénybe, 8-12 áramkörig REHAU fűtőkör osztó-gyűjtő átfolyásmérővel HKV-D 9 CrNi, 350272 REHAU osztó-gyűjtő szekrény AP 4, falon kívüli, (6-9 kör), 130/805, 347420 | 2 | db | 130000 | 13000 | 260000 | 26000
170 | 810051853343 | Padlófűtés, Térhálósított polietilén cső (PE-Xa) szerelése, kiegészítők elhelyezése, osztó-gyűjtő tartozékok és szerelvények elhelyezése, menetes kötéssel csatlakoztatva REHAU RAUTHERM S csatlakozó csavarzat, 17, 250607 | 50 | db | 1200 | 400 | 60000 | 20000
171 | 810053665154 | Padlófűtés, Térhálósított polietilén cső (PE-Xa) szerelése, kiegészítők elhelyezése, osztó-gyűjtő tartozékok és szerelvények elhelyezése, menetes kötéssel csatlakoztatva REHAU golyóscsap szett HKV-D CrNi-hez, 1", sarok kivitel, 350277 | 3 | db | 160000 | 16000 | 480000 | 48000
|  | Összesen: |  |  |  |  | 4456400 | 1383200
| 82 | Épületgépészeti szerelvények és berendezések szerelése
172 | 820012135005 | Kétoldalon menetes vagy roppantógyűrűs szerelvény elhelyezése, külső vagy belső menettel, illetve hollandival csatlakoztatva DN 15 biztonsági szerelvény GIACOMINI biztonsági szelep, 6 bar lefúvási nyomásra, R140, 1/2" | 1 | db | 2900 | 1500 | 2900 | 1500
173 | 820011488641 | Kétoldalon menetes vagy roppantógyűrűs szerelvény elhelyezése, külső vagy belső menettel, illetve hollandival csatlakoztatva DN 25 szelepek, csappantyúk (szabályzó, folytó-elzáró, beavatkozó) HERZ visszacsapó-szelep, tömítés NBR, PN 16, 0°C-+100°C, bb. 1", Csz: 1262202 | 1 | db | 1900 | 1700 | 1900 | 1700
174 | 820010936013 | Kétoldalon menetes vagy roppantógyűrűs szerelvény elhelyezése, külső vagy belső menettel, illetve hollandival csatlakoztatva DN 25 gömbcsap, víz- és gázfőcsap MOFÉM AHA Univerzális gömbcsap 1" kb. menettel, toldattal, névleges méret 25 mm, sárgaréz, natúr, 16 bar, Kód: 113-0038-00 | 4 | db | 4900 | 1500 | 19600 | 6000
175 | 820043670991 | Közvetett fűtésű, álló vagy fekvő, fixen beépített fűtő csőkígyóval vagy nélkül, tároló berendezés elhelyezése és bekötése, egy fűtőkígyós kivitelben, 200 l-ig BUDERUS S 120/5 W, 120 l-es melegvíztároló a kazán alá szerelt kivitelben, belső fűtő csőkígyóval, speciális Thermoglasur "Duoclean" korrózióvédő bevonattal, magnézium védőanóddal, hőszigeteléssel, fehér színben, cikkszám: 8718543087 | 1 | db | 330000 | 33000 | 330000 | 33000
176 | 820090968581 | Falikút, kiöntő vagy mosóvályú elhelyezése és bekötése, falikút, szifon (bűzelzáró) és csaptelep nélkül, acéllemezből-, rozsdamentes lemezből vagy öntöttvasból Acéllemez falikút, kívül-belül fehér tűzzománcozott, rövid hátlapú | 1 | db | 13000 | 4000 | 13000 | 4000
177 | 820090969150 | Mosdó vagy mosómedence berendezés elhelyezése és bekötése, kifolyószelep, bűzelzáró és sarokszelep nélkül, falra szerelhető porcelán kivitelben (komplett) ALFÖLDI/BÁZIS porcelán mosdó, 60 cm, 3 csaplyukkal, fúrt, fehér, Kód: 4191 60 | 2 | db | 13000 | 5000 | 26000 | 10000
178 | 820091724600 | Mosdó vagy mosómedence berendezés elhelyezése és bekötése, kifolyószelep, bűzelzáró és sarokszelep nélkül, falra szerelhető porcelán kivitelben (komplett) B&K Porcelán mosdó mozgáskorlátozottak részére 675x575 mm (leeresztőszelep, szifon, tartókonzol nélkül), Cikkszám: TH400-I | 1 | db | 40000 | 5000 | 40000 | 5000
179 | 820090974531 | WC csésze elhelyezése és bekötése, öblítőtartály, sarokszelep, WC ülőke, nyomógomb nélkül, porcelánból, alsókifolyású, mélyöblítésű kivitelben ALFÖLDI/BÁZIS porcelán mélyöblítésű WC csésze, 6 l alsó kifolyású, fehér, Kód: 4033 00 01 | 3 | db | 13000 | 5000 | 39000 | 15000
180 | 820091724636 | WC csésze elhelyezése és bekötése, öblítőtartály, sarokszelep, WC ülőke, nyomógomb nélkül, porcelánból, alsókifolyású, mélyöblítésű kivitelben B&K Porcelán WC-kagyló mozgáskorlátozottak részére, padlón álló, alsó kifolyással, Cikkszám: TH420I | 1 | db | 35000 | 5000 | 35000 | 5000
181 | 820093553572 | WC-csésze kiegészítő szerelvényeinek elhelyezése, WC-ülőke Mozgássérült WC ülőke, fehér műanyag, fém WC zsanérral | 1 | db | 14000 | 1200 | 14000 | 1200
182 | 820090975020 | WC-csésze kiegészítő szerelvényeinek elhelyezése, WC-ülőke SOLINAR WC-ülőke, 8780 95 01, fehér | 3 | db | 7500 | 1200 | 22500 | 3600
183 | 820093553785 | WC öblítőtartály felszerelése és bekötése, falsík elé szerelhető, műanyag LIV Laguna falsík előtti öblítőtartály takarék leállítógombbal, fehér, Cikkszám: 196519 | 4 | db | 7500 | 1200 | 30000 | 4800
184 | 820090975841 | Vizelde vagy piszoár berendezés elhelyezése, öblítőszelep, sarokszelep és bűzelzáró nélkül, porcelán, falra szerelhető vizelde ALFÖLDI/SAVAL porcelán vizelde (felső bekötésű, szifon nélkül), fehér, Kód: 7050 59 | 1 | db | 36000 | 3600 | 36000 | 3600
185 | 820091669811 | Vizelde kiegészítő elemei, öblítőszelep, nyomógombos SCHELL BASIC falon kívüli vizeldeöblítő szelep, 1-6 l között állítható öblítési mennyiséggel, előszűrővel, automatikus kiegyenlítő furat tisztítóval, 0,8-5,0 bar víznyomás között, 1/2" króm fali csatlakozással, belső csatlakozással a csészéhez, króm | 1 | db | 23000 | 3600 | 23000 | 3600
186 | 820091669961 | Berendezési tárgyak szerelvényeinek felszerelése, sarokszelep szerelés SCHELL COMFORT szűrős sarokszelep 1/2"-3/8", mosható-Hostaform szűrőbetéttel, meghosszabbított fali csatlakozóval, roppantógyűrűs csavarzattal, zsírzókamrás felsőrésszel, dupla O gyűrűs tömítéssel, öntömítős csatlakozó menettel, króm | 10 | db | 5000 | 1500 | 50000 | 15000
187 | 820093241656 | Berendezési tárgyak szerelvényeinek felszerelése, fali kifolyószelep szerelés MOFÉM kifolyószelep, tömlővéggel, 1/2", dizájn kivitel, kód: 162-0035-17 | 2 | db | 4700 | 1500 | 9400 | 3000
188 | 820092219301 | Csaptelepek és szerelvényeinek felszerelése, mosdócsaptelepek, álló illetve süllyesztett mosdócsaptelep Kludi LOGO NEO mosdócsaptelep, kerámiabetét, hőfokkorlátozó, ECO perlátor, lefolyógarnitúra, 9 l/perc, R: 372810575 | 2 | db | 26000 | 4000 | 52000 | 8000
189 | 820093243375 | Csaptelepek és szerelvényeinek felszerelése, orvosi és speciális csaptelepek, mosdócsaptelep MOFÉM TREND PLUS orvosi mosdó csaptelep, fém leeresztő szeleppel, 5 l/perc Eco perlátorral, kód: 159-1501-00 | 1 | db | 18000 | 3000 | 18000 | 3000
190 | 820092659151 | Padló alatti illetve falba süllyeszthető bűzelzáró, padló alatti 1, 2, 3 ágú elhelyezése HL310NPr, Padlólefolyó DN50/75/110 függőleges elhúzással, szigetelő karimával, kiszáradás-védett "Primus" bűzzárral, 123x123 mm műanyag rácstartóval, 115x115 mm nemesacél ráccsal, a csempézés idejére merevítő védőfedéllel. Terhelhetőség: 300kg | 1 | db | 15000 | 3000 | 15000 | 3000
191 | 820090987333 | Vizes berendezési tárgyak bűzelzáróinak felszerelése, falikúthoz-mosogatóhoz DN 40 Viega csőszifon, mosogatóhoz, műanyag, 1 1/2" x 40, Csz.: 105 716 | 1 | db | 900 | 1300 | 900 | 1300
192 | 820092659880 | Vizes berendezési tárgyak bűzelzáróinak felszerelése, mosdóhoz, bidéhez HL137, Helytakarékos (hátfalra fektethető) mosdószifon kisebb szerelési hiba kiküszöbölésére is, 5/4" összekötő csővel, kihúzható kazettával, HL137/30 jelű - DN32 kivezetéssel, rozettával. Mozgássérült mosdóhoz. | 1 | db | 6600 | 2600 | 6600 | 2600
193 | 820090987454 | Vizes berendezési tárgyak bűzelzáróinak felszerelése, mosdóhoz, bidéhez Viega csőszifon, krómozott sárgaréz, 1 1/4" x 1 1/4", Csz.: 305 611 | 2 | db | 2300 | 2000 | 4600 | 4000
194 | 820090988161 | Vizes berendezési tárgyak bűzelzáróinak felszerelése, vizelde csészéhez HL430/50, Vizeldeszifon DN50, 0-90 fokban állítható kimenettel, vízszintes kimenetű leszívó rendszerű vizeldékhez | 1 | db | 9000 | 2200 | 9000 | 2200
195 | 820091725476 | Mozgássérült vízellátási berendezések kiegészítő szerelvényeinek elhelyezése B&K Fix kapaszkodó jobboldali megerősítéssel, szinterezett acél 800 mm, fehér Cikkszám: TH831L | 1 | db | 19000 | 2000 | 19000 | 2000
196 | 820091725600 | Mozgássérült vízellátási berendezések kiegészítő szerelvényeinek elhelyezése B&K Felhajtható kapaszkodó, szinterezett acél, 800 mm, fehér Cikkszám: TH830L | 1 | db | 28000 | 2800 | 28000 | 2800
197 | 820091725721 | Mozgássérült vízellátási berendezések kiegészítő szerelvényeinek elhelyezése B&K Hajlított kapaszkodó jobbos, szinterezett acél, 600x300 mm, fehér Cikkszám: THMADL | 1 | db | 12700 | 2000 | 12700 | 2000
198 | 820110990196 | Készülékek víz- vagy gázoldali bekötése méretre vágható bordáscsővel, peremezhető cső hollandi csatlakozás készítése nélkül, vízoldali bekötés, inox bordáscsővel, DN 20 GEBO Variowater 3/4" inox bordáscső vízre, 4 m-es tekercs, A01-0001-0655 | 2 | m | 2200 | 800 | 4400 | 1600
199 | 820110990281 | Készülékek víz- vagy gázoldali bekötése méretre vágható bordáscsővel, peremezhető cső hollandi csatlakozás készítése nélkül, vízoldali bekötés, hollandis csatlakozás készítése, DN 20 GEBO 3/4" hollandi + tömítés vízre, A02-0010-0725 | 4 | db | 1000 | 800 | 4000 | 3200
200 | 820163555160 | Piperetárgyak elhelyezése négy vagy több helyen felerősítve, tükör, elektromos bekötés nélkül Fazettázott tükör világítás nélkül, 50x40 cm | 2 | db | 3500 | 2000 | 7000 | 4000
201 | 820163555184 | Piperetárgyak elhelyezése négy vagy több helyen felerősítve, tükör, elektromos bekötés nélkül Fazettázott tükör világítás nélkül, 80x60 cm | 1 | db | 6000 | 2000 | 6000 | 2000
202 | 820311030090 | Vízszűrő elhelyezése és bekötése, visszamosható szűrőbetéttel, kézi visszaöblítéssel, beépített nyomáscsökkentővel, kétoldalon menetes csatlakozással, DN 25 BWT Europafilter HWS 1" visszaöblíthető védőszűrő 3,5 m3/h | 1 | db | 46000 | 4000 | 46000 | 4000
203 | 820013551936 | Egyoldalon menetes szerelvény elhelyezése, külső vagy belső menettel, illetve hollandival csatlakoztatva DN 15 légtelenítőszelep, kifolyó- és locsolószelep, töltőszelep Flamco Flexvent 1/2" úszós légtelenítő max. 120°C , 10 bar, elzáróelemmel Rendelési szám: 27740 | 2 | db | 2400 | 1500 | 4800 | 3000
204 | 820010933616 | Kétoldalon menetes vagy roppantógyűrűs szerelvény elhelyezése, külső vagy belső menettel, illetve hollandival csatlakoztatva DN 15 gömbcsap, víz- és gázfőcsap MOFÉM kazántöltőcsap 1/2" névleges méret 15 mm, sárgaréz, natúr, 16 bar, Kód: 113-0010-00 | 1 | db | 2800 | 1500 | 2800 | 1500
205 | 820013552035 | Kétoldalon menetes vagy roppantógyűrűs szerelvény elhelyezése, külső vagy belső menettel, illetve hollandival csatlakoztatva DN 15 biztonsági szerelvény Flamco Flopress A 1/2" x 1/2" membrános biztonsági szelep max. 140°C, 2,5 bar Rendelési szám: 27006 | 1 | db | 1700 | 1300 | 1700 | 1300
206 | 820010936013 | Kétoldalon menetes vagy roppantógyűrűs szerelvény elhelyezése, külső vagy belső menettel, illetve hollandival csatlakoztatva DN 25 gömbcsap, víz- és gázfőcsap MOFÉM AHA Univerzális gömbcsap 1" kb. menettel, toldattal, névleges méret 25 mm, sárgaréz, natúr, 16 bar, Kód: 113-0038-00 | 4 | db | 4800 | 1500 | 19200 | 6000
207 | 820010936984 | Kétoldalon menetes vagy roppantógyűrűs szerelvény elhelyezése, külső vagy belső menettel, illetve hollandival csatlakoztatva DN 32 gömbcsap, víz- és gázfőcsap MOFÉM AHA Univerzális gömbcsap 5/4" bb. menettel, vízátbocsátás 330 l/min., névleges méret 32 mm, sárgaréz, natúr, 10 bar, Kód: 113-0051-00 | 1 | db | 6800 | 1990 | 6800 | 1990
208 | 820013552430 | Kétoldalon menetes vagy roppantógyűrűs szerelvény elhelyezése, külső vagy belső menettel, illetve hollandival csatlakoztatva DN 32 szennyfogószűrő, gázszűrő, iszap- és levegőleválasztó Flamco Clean 5/4" iszapleválasztó max. 120°C, 10 bar, menetes Rendelési szám: 28032 | 1 | db | 26000 | 3000 | 26000 | 3000
209 | 820040954613 | Zárt tágulási tartály elhelyezése és bekötése (nyomástartó-, gáztalanító és vízutántöltő berendezések a 82-004-21-es tételtől), fűtési és hűtési rendszerekben, membrános, 2-80 liter között Flamco Flexcon C 35 / 1,5 membrános tágulási tartály "C" 3 ill. 5 bar, 70°C Rendelési szám: 16347 | 1 | db | 14000 | 2000 | 14000 | 2000
210 | 820050959806 | Manométer elhelyezése, lemezházas Manométer lemezházas, M 20 x 1,5 menettel 1,6 % pontossággal PM 1012 típus, átmérő 100 mm Méréshatár: 0-4.0;0-6.0;0-10;0-16;0-25 bar | 1 | db | 6700 | 1200 | 6700 | 1200
211 | 820050960114 | Hőmérő elhelyezése, könyök hőmérő, kicsi Védőszerelvényes ipari hőmérő, MSZ 11210/2-72 kis könyök hőmérő 0 C-tól 160 C 100 mm benyúlással | 2 | db | 4200 | 2600 | 8400 | 5200
212 | 820103673604 | Gázüzemű fűtő készülék elhelyezése, víz- és gázoldali bekötése,földgázra vagy PB gázra, kondenzációs fali- vagy modulkazán 40 kW teljesítményig BUDERUS Logamax Plus GB 162 - 25 (5,3-24,9kW), zárt égésterű fűtő kondenzációs falikazán, ETA plus rendszer, széles modulációs tartomány: 15-100%, alumínium-szilícium hőcserélő, fordulatszám szabályozott keringtető szivattyú, FLOW plus rendszer, beépített motoros váltószelep, nincs minimális térfogatáram igény, alacsony károsanyag kibocsátási értékek, 80/125 mm indító idom a kazán alaptartozéka, cikkszám: 7746900774 | 1 | db | 700000 | 40000 | 700000 | 40000
213 | 820103674311 | Gázüzemű fűtő készülék elhelyezése, víz- és gázoldali bekötése,földgázra vagy PB gázra, kiegészítők BUDERUS RC 300 időjáráskövető szabályozó, EMS Plus rendszerű szabályozás, a készülék egyetlen, közvetlenül kapcsolt fűtőkörből, és egy darab, modulációs égővel rendelkező EMS kazánból álló rendszer helyiség- vagy külsőhőmérsékletről történő szabályozására önmagában alkalmas, bővíthető az EMS Plus modulokkal, cikkszám: 7738110068 | 1 | db | 60000 | 8000 | 60000 | 8000
214 | 820161025522 | Kazánház, illetve hőközpont beszabályozása, beüzemelése 23.261 - 45.440 W teljesítmény között | 1 | db | 0 | 60000 | 0 | 60000
215 | 820161025575 | Próbafűtés, radiátorok beszabályozása 23.261 - 45.440 W teljesítmény között | 1 | db | 0 | 50000 | 0 | 50000
216 | 820163674975 | Füstgázelvezetés (csövek, idomok) elhelyezése zárt égésterű, fűtési és/vagy használati melegvízkészítő kazánok részére, felszerelve, szerelőkőműves munka nélkül, füstcsövek, 80/80, 80/110, 80/125 mm BUDERUS koncentrikus cső 80/125 L=1000 KS/PPS GB042/162, cikkszám: 87094560 | 2 | db | 17000 | 1300 | 34000 | 2600
217 | 820163674980 | Füstgázelvezetés (csövek, idomok) elhelyezése zárt égésterű, fűtési és/vagy használati melegvízkészítő kazánok részére, felszerelve, szerelőkőműves munka nélkül, füstcsövek, 80/80, 80/110, 80/125 mm BUDERUS koncentrikus cső 80/125 L=2000 mm PPS GB042/162, cikkszám: 87094600 | 2 | db | 31000 | 1300 | 62000 | 2600
218 | 820163675636 | Füstgázelvezetés (csövek, idomok) elhelyezése zárt égésterű, fűtési és/vagy használati melegvízkészítő kazánok részére, felszerelve, szerelőkőműves munka nélkül, füstcsőidomok, kazáncsatlakozó 80/125 mm BUDERUS kazáncsatlakozó 80/125 L=75 mm PP, GB042, cikkszám: 5600780184 | 1 | db | 10000 | 1300 | 10000 | 1300
219 | 820163675721 | Füstgázelvezetés (csövek, idomok) elhelyezése zárt égésterű, fűtési és/vagy használati melegvízkészítő kazánok részére, felszerelve, szerelőkőműves munka nélkül, füstcsőidomok, könyök 80/80, 80/110, 80/125 mm BUDERUS koncentrikus könyök 80/125 45°KS/PPS GB042/162, cikkszám: 87094570 | 2 | db | 13000 | 1300 | 26000 | 2600
220 | 820163676331 | Füstgázelvezetés (csövek, idomok) elhelyezése zárt égésterű, fűtési és/vagy használati melegvízkészítő kazánok részére, felszerelve, szerelőkőműves munka nélkül, füstcsőidomok, vizsgálóidomok, egyenes idom 80/80, 80/110, 80/125 mm BUDERUS koncentrikus ellenőrző idom 80/125 mm egyenes KS/PPS GB042/162, cikkszám: 87094587 | 1 | db | 23000 | 1300 | 23000 | 1300
221 | 820163676762 | Füstgázelvezetés (csövek, idomok) elhelyezése zárt égésterű, fűtési és/vagy használati melegvízkészítő kazánok részére, felszerelve, szerelőkőműves munka nélkül, füstcsőidomok, tetőátvezetések, ferdetető 80/125 mm BUDERUS ferdetető átvezető idom DN125 (80/125), 25-45° PP GB162, cikkszám: 87094852 | 1 | db | 13000 | 1300 | 13000 | 1300
222 | Egyedi tétel | Ívóvízrendszer komplett kialakítása alaprajzi elrendezés szerint - csővezetékek külön tételben - szükséges padozati fali kötések elkészítésével hálózati nyomáspróba dokumentációs jegyzőkönyvvel | 1 | klt | 400000 | 200000 | 400000 | 200000
|  | Összesen: |  |  |  |  | 2343900 | 556590
|  | MINDÖSSZESEN: |  |  |  |  | 31631632.6 | 22821437.9
|  |  | Nettó ajánlati ár: |  |  | 54453070.5 |  | Ft
|  |  | Fordított adózás |  |  | 0 |  | Ft